## legotank-BOM
No. | Quantity | Comment | Designator | Footprint | Value | Manufacturer Part | Manufacturer | Supplier Part | Supplier
1 | 2 | TS-1088-AR02016 | BOOT,BootOption | SW-SMD_L3.9-W3.0-P4.45 |  | TS-1088-AR02016 | XUNPU(讯普) | C720477 | LCSC
2 | 1 | 22uF | C1 | C0603 | 22uF | CL10A226MQ8NRNC | SAMSUNG(三星) | C59461 | LCSC
3 | 5 | 100nF | C2,C3,C6,C9,C11 | C0603 | 100nF | CL10B104KB8NNNC | SAMSUNG(三星) | C1591 | LCSC
4 | 2 | 12pF | C3(NC),C4(NC) | C0603 | 12pF | CL10C120JB8NNNC | SAMSUNG(三星) | C38523 | LCSC
5 | 1 | 1uF | C5 | C0603 | 1uF | CGA0603X5R105K160JT | HRE(芯声) | C6119849 | LCSC
6 | 1 | 1000uF | C7 | CAP-SMD_BD10.0-L10.3-W10.3-FD | 1000uF | JVJ16V1000M10x10 | JIERR(捷而瑞) | C46550395 | LCSC
7 | 2 | 10uF | C8,C10 | C0603 | 10uF | CGA0603X5R106K100JT | HRE(芯声) | C6119842 | LCSC
8 | 1 | XT30UPB-M | CN1 | CONN-TH_XT30UPB-M |  | XT30UPB-M | AMASS(艾迈斯) | C428721 | LCSC
9 | 2 | PZ254V-11-04P | JTAG,UART | HDR-TH_4P-P2.54-V-M |  | PZ254V-11-04P | XFCN(兴飞) | C2691448 | LCSC
10 | 3 | PZ254V-11-03P | M1,M2,M3 | HDR-TH_3P-P2.54-V-M_PZ254V-11-03P |  | PZ254V-11-03P | XFCN(兴飞) | C2937625 | LCSC
11 | 2 | WAFER-XH254Z-4AM | ML,MR | CONN-TH_WAFER-XH2.54-4PZZ-H62 |  | WAFER-XH254Z-4AM | HANBO(汉博) | C22751824 | LCSC
12 | 1 | 100kΩ | R1 | R0603 | 100kΩ | FRC0603J104 TS | FOJAN(富捷) | C2907088 | LCSC
13 | 1 | 5MΩ | R1(NC) | R0603 | 5MΩ | HVC0603T5004FET | Ohmite | C2479256 | LCSC
14 | 1 | 30kΩ | R2 | R0603 | 30kΩ | FRC0603F3002TS | FOJAN(富捷) | C2907025 | LCSC
15 | 3 | 0Ω | R2(NC),R3(NC),R6 | R0603 | 0Ω | FRC0603F0000TS | FOJAN(富捷) | C2906974 | LCSC
16 | 1 | 4.7kΩ | R4 | R0603 | 4.7kΩ | FRC0603J472 TS | FOJAN(富捷) | C2907166 | LCSC
17 | 1 | 10kΩ | R5 | R0603 | 10kΩ | FRC0603J103 TS | FOJAN(富捷) | C2930027 | LCSC
18 | 1 | 2.4GHz | U1 | WIFI-SMD_ESP32-WROOM-32E | 2.4GHz | ESP32-WROOM-32E-N4 | ESPRESSIF(乐鑫) | C701341 | LCSC
19 | 1 | 1N4007 | U2 | SMA_L4.3-W2.6-LS5.1-RD |  | 1N4007 |  | C9900004759 | LCSC
20 | 1 | TB6612FNG,C,8,EL | U3 | SSOP-24_L8.3-W5.6-P0.65-LS7.6-BL |  | TB6612FNG,C,8,EL | TOSHIBA(东芝) | C141517 | LCSC
21 | 1 | AMS1117-3.3S | U4 | SOT-89-3_L4.5-W2.4-P1.50-LS4.0-BR |  | AMS1117-3.3S | TECH PUBLIC(台舟) | C46473005 | LCSC
22 | 1 | AMS1117-5.0S | U5 | SOT-89-3_L4.5-W2.5-P1.50-LS4.2-BR |  | AMS1117-5.0S | TECH PUBLIC(台舟) | C46473006 | LCSC
23 | 1 | 8K32.768XP | X1(NC) | CRYSTAL-SMD_L7.0-W3.2-LS7.5 |  | 8K32.768XP | HUAXIN(华昕) | C19723459 | LCSC