## legotank
Designator | Device | Footprint | Mid X | Mid Y | Ref X | Ref Y | Pad X | Pad Y | Pins | Layer | Rotation | SMD | Comment | Name
BOOT | TS-1088-AR02016 | SW-SMD_L3.9-W3.0-P4.45 | 34.671mm | -5.842mm | 34.671mm | -5.842mm | 34.671mm | -3.657mm | 2 | T | 270 | Yes | TS-1088-AR02016 | TS-1088-AR02016
BootOption | TS-1088-AR02016 | SW-SMD_L3.9-W3.0-P4.45 | 5.461mm | -6.096mm | 5.461mm | -6.096mm | 5.461mm | -8.281mm | 2 | T | 90 | Yes | TS-1088-AR02016 | TS-1088-AR02016
C1 | CL10A226MQ8NRNC | C0603 | 29.745mm | -25.419mm | 29.745mm | -25.419mm | 29.745mm | -24.719mm | 2 | T | 270 | Yes | 22uF | 22uF
C2 | CL10B104KB8NNNC | C0603 | 31.106mm | -25.472mm | 31.106mm | -25.472mm | 31.106mm | -24.772mm | 2 | T | 270 | Yes | 100nF | 100nF
C3 | CL10B104KB8NNNC | C0603 | 16.162mm | -16.492mm | 16.162mm | -16.492mm | 16.162mm | -17.192mm | 2 | T | 90 | Yes | 100nF | 100nF
C3(NC) | CL10C120JB8NNNC | C0603 | 30.243mm | -38.449mm | 30.243mm | -38.449mm | 29.543mm | -38.449mm | 2 | T | 0 | Yes | 12pF | 12pF
C4(NC) | CL10C120JB8NNNC | C0603 | 33.29mm | -39.665mm | 33.29mm | -39.665mm | 33.29mm | -38.965mm | 2 | T | 270 | Yes | 12pF | 12pF
C5 | CGA0603X5R105K160JT | C0603 | 33.286mm | -12.789mm | 33.286mm | -12.789mm | 33.986mm | -12.789mm | 2 | T | 180 | Yes | 1uF | 1uF
C6 | CL10B104KB8NNNC | C0603 | 36.223mm | -10.468mm | 36.223mm | -10.468mm | 36.223mm | -11.168mm | 2 | T | 90 | Yes | 100nF | 100nF
C7 | JVJ16V1000M10x10 | CAP-SMD_BD10.0-L10.3-W10.3-FD | 16.197mm | -18.805mm | 16.197mm | -18.805mm | 20.697mm | -18.805mm | 2 | B | 180 | Yes | 1000uF | 1000uF
C8 | CGA0603X5R106K100JT | C0603 | 37.022mm | -33.847mm | 37.022mm | -33.847mm | 37.022mm | -34.547mm | 2 | T | 90 | Yes | 10uF | 10uF
C9 | CL10B104KB8NNNC | C0603 | 36.922mm | -28.751mm | 36.922mm | -28.751mm | 36.922mm | -28.051mm | 2 | T | 270 | Yes | 100nF | 100nF
C10 | CGA0603X5R106K100JT | C0603 | 12.916mm | -16.584mm | 12.916mm | -16.584mm | 12.916mm | -17.284mm | 2 | T | 90 | Yes | 10uF | 10uF
C11 | CL10B104KB8NNNC | C0603 | 14.549mm | -16.554mm | 14.549mm | -16.554mm | 14.549mm | -17.254mm | 2 | T | 90 | Yes | 100nF | 100nF
CN1 | XT30UPB-M | CONN-TH_XT30UPB-M | 19.939mm | -9.906mm | 19.939mm | -9.906mm | 17.439mm | -9.906mm | 2 | T | 0 | No | XT30UPB-M | XT30UPB-M
JTAG | PZ254V-11-04P | HDR-TH_4P-P2.54-V-M | 27.641mm | -22.458mm | 27.641mm | -22.458mm | 27.641mm | -26.268mm | 4 | T | 90 | No | PZ254V-11-04P | PZ254V-11-04P
M1 | PZ254V-11-03P | HDR-TH_3P-P2.54-V-M_PZ254V-11-03P | 30.099mm | -32.004mm | 30.099mm | -32.004mm | 30.099mm | -29.464mm | 3 | T | 270 | No | PZ254V-11-03P | PZ254V-11-03P
M2 | PZ254V-11-03P | HDR-TH_3P-P2.54-V-M_PZ254V-11-03P | 27.432mm | -32.004mm | 27.432mm | -32.004mm | 27.432mm | -29.464mm | 3 | T | 270 | No | PZ254V-11-03P | PZ254V-11-03P
M3 | PZ254V-11-03P | HDR-TH_3P-P2.54-V-M_PZ254V-11-03P | 24.765mm | -32.004mm | 24.765mm | -32.004mm | 24.765mm | -29.464mm | 3 | T | 270 | No | PZ254V-11-03P | PZ254V-11-03P
ML | WAFER-XH254Z-4AM | CONN-TH_WAFER-XH2.54-4PZZ-H62 | 11.557mm | -8.255mm | 11.557mm | -8.255mm | 11.557mm | -12.005mm | 4 | T | 90 | No | WAFER-XH254Z-4AM | WAFER-XH254Z-4AM
MR | WAFER-XH254Z-4AM | CONN-TH_WAFER-XH2.54-4PZZ-H62 | 28.448mm | -8.255mm | 28.448mm | -8.255mm | 28.448mm | -4.505mm | 4 | T | 270 | No | WAFER-XH254Z-4AM | WAFER-XH254Z-4AM
R1 | FRC0603J104 TS | R0603 | 24.91mm | -37.766mm | 24.91mm | -37.766mm | 24.91mm | -38.519mm | 2 | T | 90 | Yes | 100kΩ | 100kΩ
R1(NC) | HVC0603T5004FET | R0603 | 30.099mm | -41.656mm | 30.099mm | -41.656mm | 29.346mm | -41.656mm | 2 | T | 0 | Yes | 5MΩ | 5MΩ
R2 | FRC0603F3002TS | R0603 | 26.539mm | -37.748mm | 26.539mm | -37.748mm | 26.539mm | -38.502mm | 2 | T | 90 | Yes | 30kΩ | 30kΩ
R2(NC) | FRC0603F0000TS | R0603 | 30.169mm | -40.078mm | 30.169mm | -40.078mm | 30.922mm | -40.078mm | 2 | T | 180 | Yes | 0Ω | 0Ω
R3(NC) | FRC0603F0000TS | R0603 | 24.361mm | -41.677mm | 24.361mm | -41.677mm | 25.115mm | -41.677mm | 2 | T | 180 | Yes | 0Ω | 0Ω
R4 | FRC0603J472 TS | R0603 | 33.244mm | -11.116mm | 33.244mm | -11.116mm | 33.997mm | -11.116mm | 2 | T | 180 | Yes | 4.7kΩ | 4.7kΩ
R5 | FRC0603J103 TS | R0603 | 4.602mm | -18.826mm | 4.602mm | -18.826mm | 3.849mm | -18.826mm | 2 | T | 0 | Yes | 10kΩ | 10kΩ
R6 | FRC0603F0000TS | R0603 | 33.31mm | -9.534mm | 33.31mm | -9.534mm | 34.063mm | -9.534mm | 2 | T | 180 | Yes | 0Ω | 0Ω
U1 | ESP32-WROOM-32E-N4 | WIFI-SMD_ESP32-WROOM-32E | 13mm | -29.464mm | 13mm | -29.464mm | 22mm | -38.467mm | 47 | T | 90 | Yes | 2.4GHz | 2.4GHz
U2 | 1N4007 | SMA_L4.3-W2.6-LS5.1-RD | 20.32mm | -14.605mm | 20.32mm | -14.605mm | 18.12mm | -14.605mm | 2 | T | 0 | Yes | 1N4007 | 1N4007
U3 | TB6612FNG,C,8,EL | SSOP-24_L8.3-W5.6-P0.65-LS7.6-BL | 33.147mm | -19.304mm | 33.147mm | -19.304mm | 29.572mm | -22.866mm | 24 | T | 0 | Yes | TB6612FNG,C,8,EL | TB6612FNG,C,8,EL
U4 | AMS1117-3.3S_C46473005 | SOT-89-3_L4.5-W2.4-P1.50-LS4.0-BR | 34.247mm | -26.191mm | 34.247mm | -26.191mm | 32.89mm | -24.691mm | 3 | T | 180 | Yes | AMS1117-3.3S | AMS1117-3.3S
U5 | AMS1117-5.0S_C46473006 | SOT-89-3_L4.5-W2.5-P1.50-LS4.2-BR | 34.163mm | -31.369mm | 34.163mm | -31.369mm | 32.807mm | -29.869mm | 3 | T | 180 | Yes | AMS1117-5.0S | AMS1117-5.0S
UART | PZ254V-11-04P | HDR-TH_4P-P2.54-V-M | 24.847mm | -22.458mm | 24.847mm | -22.458mm | 24.847mm | -26.268mm | 4 | T | 90 | No | PZ254V-11-04P | PZ254V-11-04P
X1(NC) | 8K32.768XP | CRYSTAL-SMD_L7.0-W3.2-LS7.5 | 28.067mm | -44.323mm | 28.067mm | -44.323mm | 25.267mm | -44.323mm | 2 | T | 0 | Yes | 8K32.768XP | 8K32.768XP